## 招标控制价
莆田九中校园环境提升项目工程
招 标 控 制 价
招标控制价(小写): |  |  | 58212元 | 其中：甲供材料费
(大写): | 伍万捌仟贰佰壹拾贰圆整 |  |  | 其中：甲供材料费
招 标 人: |  |  |  | 造价咨询人:
|  | (单位盖章) |  |  | (单位盖章或资质专用章)
法定代表人 或其授权人: |  |  |  | 法定代表人 或其授权人:
|  | (签字或盖章) |  |  | (签字或盖章)
造价工程师：
(签字盖专用章)
编制时间:

## 工程项目造价汇总表
工程项目造价汇总表
工程名称:莆田九中校园环境提升项目 |  |  | 第1页 共1页
序号 | 单项工程名称 | 金额(元) | 其中: 安全文明施工费(元)
1 | 单体建筑 | 58212 | 1913
合 计 |  | 58212 | 1913

## 单项工程造价汇总表
单项工程造价汇总表
工程名称：莆田九中校园环境提升项目 单体建筑 |  |  | 第1页 共1页
序号 | 单位工程名称 | 金额(元) | 其中: 安全文明施工费(元)
1 | 房屋建筑与装饰工程 | 51874 | 1781
2 | 安装工程 | 6338 | 132
合 计 |  | 58212 | 1913

## 单位工程造价汇总表
单位工程造价汇总表
工程名称：莆田九中校园环境提升项目 单体建筑 房屋建筑与装饰工程 |  |  | 第1页 共2页
序号 | 汇 总 内 容 | 金 额(元)
1 | 分部分项工程费 | 49406
1.1 | 装饰 | 49406
2 | 措施项目费 | 2468
2.1 | 总价措施项目费 | 2131
2.1.1 | 安全文明施工费 | 1781
2.1.2 | 其他总价措施费 | 174
2.2 | 单价措施项目费 | 337
3 | 其他项目费
3.1 | 暂列金额
3.2 | 专业工程暂估价
3.3 | 总承包服务费
合 计=1+2+3 |  | 51874
单位工程造价汇总表
工程名称：莆田九中校园环境提升项目 单体建筑 安装工程 |  |  | 第2页 共2页
序号 | 汇 总 内 容 | 金 额(元)
1 | 分部分项工程费 | 6166
1.1 | 电气工程 | 881
1.2 | 水卫工程 | 5285
2 | 措施项目费 | 172
2.1 | 总价措施项目费 | 172
2.1.1 | 安全文明施工费 | 132
2.1.2 | 其他总价措施费 | 27
2.2 | 单价措施项目费
3 | 其他项目费
3.1 | 暂列金额
3.2 | 专业工程暂估价
3.3 | 总承包服务费
合 计=1+2+3 |  | 6338

## 分部分项工程量清单与计价表
分部分项工程量清单与计价表
工程名称：莆田九中校园环境提升项目 | [6 empty] | 第1页 共2页
序号 | 项目编码 | 项目名称 | 项目特征描述 | 计量单位 | 工程量 | 金 额(元)
[6 empty] | 综合单价 |  | 合价
单体建筑 | [8 empty] | 单项工程(17房屋建筑与装饰)
房屋建筑与装饰工程 | [8 empty] | 单位工程(17房屋建筑与装饰)
装饰 | [8 empty] | 分项工程(17房屋建筑与装饰)
1 | 011102003001 | 块料楼地面 | (1)600*600*15厚深灰色防滑砖 (2)15厚M7.5水泥砂浆粘接层 (3)20厚M7.5水泥砂浆保护层 | m2 | 26.12 | 134.02 |  | 3500.6
2 | 011108003001 | 块料零星项目 | (1)800*120*15厚深灰色磁砖 (2)15厚M7.5水泥砂浆粘接层 (3)20厚M7.5水泥砂浆保护层 (4)门坎处 | m2 | 0.19 | 261.53 |  | 49.69
3 | 011210005001 | 成品隔断 | (1)成品隔断 小便池隔间 (2)12mm抗倍特成品隔断 | m2 | 26.15 | 332.42 |  | 8692.78
4 | 011210005002 | 成品隔断 | (1)成品隔断 小便斗隔板 (2)12mm抗倍特成品隔断 | m2 | 1.2 | 332.42 |  | 398.9
5 | 011204003001 | 块料墙面 | (1)600*300*10厚浅灰色瓷砖贴面 (2)15厚M7.5水泥砂浆粘接层 (3)20厚M7.5水泥砂浆保护层 | m2 | 135.74 | 187.63 |  | 25468.9
6 | B01010000001 | 成品采购亚克力标志（男女） |  | 块 | 2 | 20 |  | 40
7 | B01010000002 | 成品采购铝合金仿木纹漆门 |  | 樘 | 2 | 800 |  | 1600
8 | B01010000003 | 成品采购警示牌 |  | 块 | 1 | 50 |  | 50
9 | 011505010001 | 镜面玻璃 | (1)镜子 (2)浅灰色不锈钢 镜框 (3)木作打底 防火防潮 (4)灯带 | m2 | 1.73 | 448.72 |  | 776.29
10 | 011505001001 | 洗漱台 | (1)黑金砂石材饰面 (2)40*40方管 | m2 | 1.91 | 612.49 |  | 1169.86
11 | 010904003001 | 楼（地）面砂浆防水(防潮) | (1) 水泥基防水 | m2 | 26.31 | 65.06 |  | 1711.73
12 | 010904002001 | 楼（地）面涂膜防水 | (1) 水泥基防水 | m2 | 26.31 | 14.37 |  | 378.07
13 | 010903002001 | 墙面涂膜防水 | (1) 水泥基防水 | m2 | 49.92 | 16.5 |  | 823.68
14 | 011302001001 | 天棚吊顶 | (1)300*300铝扣板集成吊顶 | m2 | 26.31 | 127.99 |  | 3367.42
15 | 011605001001 | 平面块料拆除 | (1)拆除地面铺装 | m2 | 26.31 | 10.73 |  | 282.31
16 | 011604002001 | 立面抹灰层拆除 | (1)白墙拆除 | m2 | 135.74 | 8.07 |  | 1095.42
分部分项工程量清单与计价表
工程名称：莆田九中校园环境提升项目 | [6 empty] | 第2页 共2页
序号 | 项目编码 | 项目名称 | 项目特征描述 | 计量单位 | 工程量 | 金 额(元)
[6 empty] | 综合单价 |  | 合价
安装工程 | [8 empty] | 单位工程(17安装)
电气工程 | [8 empty] | 分项工程(17安装)
17 | 030412001001 | 普通灯具 | (1)防水雾吸顶灯 | 套 | 1 | 125.75 |  | 125.75
18 | 030412001002 | 普通灯具 | (1)LED感应灯（暖白） | 套 | 4 | 80.91 |  | 323.64
19 | 030404033001 | 风扇 | (1)排气扇 | 台 | 2 | 163.91 |  | 327.82
20 | 030411004001 | 配线 | (1)配电线 2.5mm | m | 28.04 | 3.71 |  | 104.03
水卫工程 | [8 empty] | 分项工程(17安装)
21 | 031004008001 | 其他成品卫生器具 | (1)成品拖把池 | 组 | 2 | 348.93 |  | 697.86
22 | 031004006001 | 大便器 | (1)成品便池 （蹲便器） | 组 | 6 | 265.12 |  | 1590.72
23 | 031004007001 | 小便器 | (1)小便斗 | 组 | 5 | 262.93 |  | 1314.65
24 | B0310001 | 定制台上盆 |  | 个 | 2 | 200 |  | 400
25 | 031001006001 | 塑料管 | (1)直径50排水管 | m | 19.52 | 38.27 |  | 747.03
26 | 031001006002 | 塑料管 |  | m | 15.89 | 33.63 |  | 534.38
合 计 | [7 empty] | 55571.53

## 总价措施项目清单与计价表(含分项)
总价措施项目清单与计价表
工程名称：莆田九中校园环境提升项目 |  |  |  | 第1页 共1页
序号 | 项 目 名 称 | 计 算 基 础 (元) | 费 率(%) | 金 额(元)
单体建筑
房屋建筑与装饰工程
装饰
1 | 安全文明施工费 | 49743 | 3.58 | 1781
2 | 其他总价措施费 | 49743 | 0.35 | 174
3 | 防尘措施费 | 1781 | 9.9 | 176
安装工程
电气工程
1 | 安全文明施工费 | 881 | 2.14 | 19
2 | 其他总价措施费 | 881 | 0.44 | 4
3 | 防尘措施费 | 19 | 9.9 | 2
水卫工程
1 | 安全文明施工费 | 5285 | 2.14 | 113
2 | 其他总价措施费 | 5285 | 0.44 | 23
3 | 防尘措施费 | 113 | 9.9 | 11
合 计 |  |  |  | 2303

## 单价措施项目清单与计价表
单价措施项目清单与计价表
工程名称：莆田九中校园环境提升项目 | [6 empty] | 第1页 共1页
序号 | 项目编码 | 项目名称 | 项目特征描述 | 计量单位 | 工程量 | 金 额(元)
[6 empty] | 综合单价 |  | 合价
单体建筑 | [8 empty] | 单项工程(17房屋建筑与装饰)
房屋建筑与装饰工程 | [8 empty] | 单位工程(17房屋建筑与装饰)
装饰 | [8 empty] | 分项工程(17房屋建筑与装饰)
1 | 011701006001 | 满堂装饰脚手架 | (1)4米 | m2 | 30 | 11.23 |  | 336.9
安装工程 | [8 empty] | 单位工程(17安装)
电气工程 | [8 empty] | 分项工程(17安装)
水卫工程 | [8 empty] | 分项工程(17安装)
合 计 | [7 empty] | 336.9

## 其他项目清单与计价汇总表
其他项目清单与计价汇总表
工程名称：莆田九中校园环境提升项目 |  |  | 第1页 共1页
序号 | 项 目 名 称 | 金额(元) | 备注
1 | 暂列金额
2 | 专业工程暂估价
3 | 总承包服务费
合 计 |  |  | ——

## 暂列金额明细表
暂列金额明细表
工程名称：莆田九中校园环境提升项目 |  |  | 第1页 共1页
序号 | 项 目 名 称 | 金额(元) |  | 备 注
1 | 设计变更和现场签证暂列金额
2 | 优质工程增加费
3 | 缩短定额工期增加费
4 | 远程监控系统租赁费
5 | 发包人检测费
6 | 工程噪声超标排污费
7 | 渣土收纳费
合 计 |  |  |  | ——

## 专业工程暂估价明细表
专业工程暂估价明细表
工程名称：莆田九中校园环境提升项目 |  |  | 第1页 共1页
序号 | 项 目 名 称 | 金额(元) |  | 备 注
合 计 |  |  |  | ——

## 总承包服务费计价表
总承包服务费计价表
工程名称：莆田九中校园环境提升项目 |  |  |  | 第1页 共1页
序号 | 项 目 名 称 | 计算基础(元) | 费率(%) | 金额(元)
合 计

## 分部分项工程量清单综合单价分析表
分部分项工程量清单综合单价分析表
工程名称：莆田九中校园环境提升项目 | [11 empty] | 第1页 共4页
序号 | 项目编码 | 项目名称及特征描述 | 单位 | 工程量 | 综合单价组成(元) | [7 empty] | 综合单价 (元)
[5 empty] | 人工费 | 材料费 | 其中： 设备费 | 施工机具使用费 | 企业管理费 | 利润 | 规费 | 税金
单体建筑 | [13 empty] | 单项工程(17房屋建筑与装饰)
房屋建筑与装饰工程 | [13 empty] | 单位工程(17房屋建筑与装饰)
装饰 | [13 empty] | 分项工程(17房屋建筑与装饰)
1 | 011102003001 | 块料楼地面 (1)600*600*15厚深灰色防滑砖 (2)15厚M7.5水泥砂浆粘接层 (3)20厚M7.5水泥砂浆保护层 | m2 | 26.12 | 56.11 | 51.59 |  | 0.92 | 7.38 | 6.96 |  | 11.06 | 134.02
1.1 | 10111046T | (地砖楼地面 水泥砂浆结合层 不勾缝 周长3200mm以内) | m2 | 26.12 | 42.81 | 45.89 |  | 0.46 | 6.06 | 5.71 |  | 9.08 | 110.01
1.2 | 10111002T | 水泥砂浆找平层(在混凝土 或硬基层面上 20mm厚) | m2 | 26.12 | 13.3 | 5.7 |  | 0.46 | 1.32 | 1.25 |  | 1.98 | 24.01
2 | 011108003001 | 块料零星项目 (1)800*120*15厚深灰色磁砖 (2)15厚M7.5水泥砂浆粘接层 (3)20厚M7.5水泥砂浆保护层 (4)门坎处 | m2 | 0.19 | 141.53 | 69.46 |  | 0.97 | 14.41 | 13.58 |  | 21.59 | 261.53
2.1 | 10111122T | 零星项目地砖(水泥砂浆结合层 不勾缝) | m2 | 0.19 | 96.67 | 63.67 |  | 0.55 | 10.94 | 10.31 |  | 16.39 | 198.53
2.2 | 10111007T | 零星项目水泥砂浆找平层(20mm厚) | m2 | 0.19 | 44.86 | 5.79 |  | 0.42 | 3.47 | 3.27 |  | 5.2 | 63.01
3 | 011210005001 | 成品隔断 (1)成品隔断 小便池隔间 (2)12mm抗倍特成品隔断 | m2 | 26.15 | 41.66 | 225.6 |  | 2.13 | 18.32 | 17.26 |  | 27.45 | 332.42
3.1 | 10112344T | 成品隔断(防潮板隔断 卫生间) | m2 | 26.15 | 41.66 | 225.6 |  | 2.13 | 18.32 | 17.26 |  | 27.45 | 332.42
4 | 011210005002 | 成品隔断 (1)成品隔断 小便斗隔板 (2)12mm抗倍特成品隔断 | m2 | 1.2 | 41.66 | 225.6 |  | 2.13 | 18.32 | 17.26 |  | 27.45 | 332.42
4.1 | 10112344T | 成品隔断(防潮板隔断 卫生间) | m2 | 1.2 | 41.66 | 225.6 |  | 2.13 | 18.32 | 17.26 |  | 27.45 | 332.42
5 | 011204003001 | 块料墙面 (1)600*300*10厚浅灰色瓷砖贴面 (2)15厚M7.5水泥砂浆粘接层 (3)20厚M7.5水泥砂浆保护层 | m2 | 135.74 | 81.98 | 69.49 |  | 0.57 | 10.34 | 9.75 |  | 15.5 | 187.63
5.1 | 10112078T | 内墙面面砖(每块面积≤0.20m2 水泥砂浆粘 | m2 | 135.74 | 55.33 | 64.05 |  | 0.12 | 8.13 | 7.66 |  | 12.18 | 147.47
分部分项工程量清单综合单价分析表
工程名称：莆田九中校园环境提升项目 | [11 empty] | 第2页 共4页
序号 | 项目编码 | 项目名称及特征描述 | 单位 | 工程量 | 综合单价组成(元) | [7 empty] | 综合单价 (元)
[5 empty] | 人工费 | 材料费 | 其中： 设备费 | 施工机具使用费 | 企业管理费 | 利润 | 规费 | 税金
贴)
5.2 | 10112001T | 20厚M7.5水泥砂浆保护层 | m2 | 135.74 | 26.65 | 5.44 |  | 0.45 | 2.21 | 2.09 |  | 3.32 | 40.16
6 | B01010000001 | 成品采购亚克力标志（男女） | 块 | 2 | [8 empty] | 20
7 | B01010000002 | 成品采购铝合金仿木纹漆门 | 樘 | 2 | [8 empty] | 800
8 | B01010000003 | 成品采购警示牌 | 块 | 1 | [8 empty] | 50
9 | 011505010001 | 镜面玻璃 (1)镜子 (2)浅灰色不锈钢 镜框 (3)木作打底 防火防潮 (4)灯带 | m2 | 1.73 | 172.91 | 190.72 |  |  | 24.72 | 23.31 |  | 37.06 | 448.72
9.1 | 10115132T | 浴厕配件(盥洗室台镜 带框 ≤1.0m2) | m2 | 1.73 | 71.32 | 159 |  |  | 15.66 | 14.76 |  | 23.47 | 284.21
9.2 | 30414116T | 灯带 | m | 5.52 | 31.84 | 9.94 |  |  | 2.84 | 2.68 |  | 4.26 | 51.56
10 | 011505001001 | 洗漱台 (1)黑金砂石材饰面 (2)40*40方管 | m2 | 1.91 | 80.12 | 415.42 |  | 0.82 | 33.75 | 31.81 |  | 50.57 | 612.49
10.1 | 10115131T | 浴厕配件(大理石洗漱台 ＞1m2) | m2 | 1.91 | 80.12 | 415.42 |  | 0.82 | 33.75 | 31.81 |  | 50.57 | 612.49
11 | 010904003001 | 楼（地）面砂浆防水(防潮) (1) 水泥基防水 | m2 | 26.31 | 30.87 | 20.94 |  | 0.92 | 3.58 | 3.37 |  | 5.38 | 65.06
11.1 | 10109100 | 刚性防水(水泥砂浆二次抹压20mm厚) | m2 | 26.31 | 17.13 | 10.27 |  | 0.44 | 1.89 | 1.78 |  | 2.84 | 34.35
11.2 | 10109102 | 刚性防水(防水砂浆 掺防水粉20mm厚) | m2 | 26.31 | 13.74 | 10.67 |  | 0.48 | 1.69 | 1.59 |  | 2.54 | 30.71
12 | 010904002001 | 楼（地）面涂膜防水 (1) 水泥基防水 | m2 | 26.31 | 4.58 | 7.06 |  |  | 0.79 | 0.75 |  | 1.19 | 14.37
12.1 | 10109090 | 涂料防水(水泥基渗透结晶型防水涂料1.0mm厚 平面) | m2 | 26.31 | 4.58 | 7.06 |  |  | 0.79 | 0.75 |  | 1.19 | 14.37
13 | 010903002001 | 墙面涂膜防水 (1) 水泥基防水 | m2 | 49.92 | 5.75 | 7.62 |  |  | 0.91 | 0.86 |  | 1.36 | 16.5
13.1 | 10109091 | 涂料防水(水泥基渗透结晶型防水涂料1.0mm厚 立面) | m2 | 49.92 | 5.75 | 7.62 |  |  | 0.91 | 0.86 |  | 1.36 | 16.5
14 | 011302001001 | 天棚吊顶 (1)300*300铝扣板集成吊顶 | m2 | 26.31 | 16.37 | 87.35 |  |  | 7.05 | 6.65 |  | 10.57 | 127.99
分部分项工程量清单综合单价分析表
工程名称：莆田九中校园环境提升项目 | [11 empty] | 第3页 共4页
序号 | 项目编码 | 项目名称及特征描述 | 单位 | 工程量 | 综合单价组成(元) | [7 empty] | 综合单价 (元)
[5 empty] | 人工费 | 材料费 | 其中： 设备费 | 施工机具使用费 | 企业管理费 | 利润 | 规费 | 税金
14.1 | 10113108 | 天棚面层(方形铝扣板300mm×300mm) | m2 | 26.31 | 16.37 | 87.35 |  |  | 7.05 | 6.65 |  | 10.57 | 127.99
15 | 011605001001 | 平面块料拆除 (1)拆除地面铺装 | m2 | 26.31 | 8.69 |  |  |  | 0.59 | 0.56 |  | 0.89 | 10.73
15.1 | 10116040 | 拆除地面装饰层(拆除块料面层 含结合层) | m2 | 26.31 | 8.69 |  |  |  | 0.59 | 0.56 |  | 0.89 | 10.73
16 | 011604002001 | 立面抹灰层拆除 (1)白墙拆除 | m2 | 135.74 | 6.54 |  |  |  | 0.44 | 0.42 |  | 0.67 | 8.07
16.1 | 10116045 | 拆除墙面装饰层(拆除纸筋灰墙面) | m2 | 135.74 | 6.54 |  |  |  | 0.44 | 0.42 |  | 0.67 | 8.07
安装工程 | [13 empty] | 单位工程(17安装)
电气工程 | [13 empty] | 分项工程(17安装)
17 | 030412001001 | 普通灯具 (1)防水雾吸顶灯 | 套 | 1 | 15.92 | 83.21 |  |  | 9.71 | 6.53 |  | 10.38 | 125.75
17.1 | 30414001T | 吸顶灯具安装(灯罩周长≤800mm) | 套 | 1 | 15.92 | 83.21 |  |  | 9.71 | 6.53 |  | 10.38 | 125.75
18 | 030412001002 | 普通灯具 (1)LED感应灯（暖白） | 套 | 4 | 15.92 | 47.86 |  |  | 6.25 | 4.2 |  | 6.68 | 80.91
18.1 | 30414001T | 吸顶灯具安装(灯罩周长≤800mm) | 套 | 4 | 15.92 | 47.86 |  |  | 6.25 | 4.2 |  | 6.68 | 80.91
19 | 030404033001 | 风扇 (1)排气扇 | 台 | 2 | 62.64 | 66.57 |  |  | 12.66 | 8.51 |  | 13.53 | 163.91
19.1 | 30415073 | 民用电器安装(风扇安装 排气扇) | 台 | 2 | 62.64 | 66.57 |  |  | 12.66 | 8.51 |  | 13.53 | 163.91
20 | 030411004001 | 配线 (1)配电线 2.5mm | m | 28.04 | 0.94 | 1.98 |  |  | 0.29 | 0.19 |  | 0.31 | 3.71
20.1 | 30413001 | 穿照明线(铝芯 导线截面≤2.5mm2) | 单线 | 28.04 | 0.94 | 1.98 |  |  | 0.29 | 0.19 |  | 0.31 | 3.71
水卫工程 | [13 empty] | 分项工程(17安装)
21 | 031004008001 | 其他成品卫生器具 (1)成品拖把池 | 组 | 2 | 36.92 | 238.13 |  |  | 26.95 | 18.12 |  | 28.81 | 348.93
21.1 | 31006051 | 其他成品卫生器具(成品拖布池安装) | 套 | 2 | 36.92 | 238.13 |  |  | 26.95 | 18.12 |  | 28.81 | 348.93
22 | 031004006001 | 大便器 (1)成品便池 （蹲便器） | 组 | 6 | 56.19 | 152.79 |  |  | 20.48 | 13.77 |  | 21.89 | 265.12
22.1 | 31006037 | 蹲式大便器安装(手动开关) | 套 | 6 | 56.19 | 152.79 |  |  | 20.48 | 13.77 |  | 21.89 | 265.12
23 | 031004007001 | 小便器 | 组 | 5 | 31.84 | 175.42 |  |  | 20.31 | 13.65 |  | 21.71 | 262.93
分部分项工程量清单综合单价分析表
工程名称：莆田九中校园环境提升项目 | [11 empty] | 第4页 共4页
序号 | 项目编码 | 项目名称及特征描述 | 单位 | 工程量 | 综合单价组成(元) | [7 empty] | 综合单价 (元)
[5 empty] | 人工费 | 材料费 | 其中： 设备费 | 施工机具使用费 | 企业管理费 | 利润 | 规费 | 税金
(1)小便斗
23.1 | 31006045 | 壁挂式小便器安装(手动开关) | 套 | 5 | 31.84 | 175.42 |  |  | 20.31 | 13.65 |  | 21.71 | 262.93
24 | B0310001 | 定制台上盆 | 个 | 2 | [8 empty] | 200
25 | 031001006001 | 塑料管 (1)直径50排水管 | m | 19.52 | 17.44 | 12.72 |  |  | 2.96 | 1.99 |  | 3.16 | 38.27
25.1 | 31001361 | 室内塑料排水管(粘接) 外径50mm以内 | m | 19.52 | 17.44 | 12.72 |  |  | 2.96 | 1.99 |  | 3.16 | 38.27
26 | 031001006002 | 塑料管 | m | 15.89 | 12.82 | 13.67 |  | 0.01 | 2.6 | 1.75 |  | 2.78 | 33.63
26.1 | 31001338T | 室内塑料给水管(粘接) 外径25mm以内 | m | 15.89 | 12.82 | 13.67 |  | 0.01 | 2.6 | 1.75 |  | 2.78 | 33.63

## 单价措施项目清单综合单价分析表
单价措施项目清单综合单价分析表
工程名称：莆田九中校园环境提升项目 | [11 empty] | 第1页 共1页
序号 | 项目编码 | 项目名称及特征描述 | 单位 | 工程量 | 综合单价组成(元) | [7 empty] | 综合单价 (元)
[5 empty] | 人工费 | 材料费 | 施工机具使用费 | 企业管理费 | 利润 | 规费 | 税金
单体建筑 | [13 empty] | 单项工程(17房屋建筑与装饰)
房屋建筑与装饰工程 | [13 empty] | 单位工程(17房屋建筑与装饰)
装饰 | [13 empty] | 分项工程(17房屋建筑与装饰)
1 | 011701006001 | 满堂装饰脚手架 (1)4米 | m2 | 30 | 6.12 | 2.74 | 0.24 | 0.62 | 0.58 |  | 0.93 |  | 11.23
1.1 | 10117019 | 装修脚手架(装修满堂脚手架 基本层3.6m-5.2m) | m2 | 30 | 6.12 | 2.74 | 0.24 | 0.62 | 0.58 |  | 0.93 |  | 11.23
安装工程 | [13 empty] | 单位工程(17安装)
电气工程 | [13 empty] | 分项工程(17安装)
水卫工程 | [13 empty] | 分项工程(17安装)

## 人工、材料设备、机械汇总表
人工、材料设备、机械汇总表
工程名称：莆田九中校园环境提升项目 | [5 empty] | 第1页 共3页
序号 | 工料机编码 | 工料机名称 | 规格、型号等特殊要求 | 单位 | 数量 | 单价 | 合价
一 |  | 人工 |  |  |  |  | 0
1 | 00010040 | 定额人工费 |  | 元 |  |  | 18506.73
二 |  | 材料
1 | 01210130 | 角钢 | 50 | t | 0.025 | 3760.68 | 92.66
2 | 01291750 | 热轧厚钢板 | δ8.0～15 | kg | 0.051 | 3.4 | 0.17
3 | 02010180 | 橡胶板 | δ1-3 | kg | 0.013 | 3.92 | 0.05
4 | 02130050 | 聚四氟乙烯生料带 | 宽20 | m | 17.6 | 0.1 | 1.76
5 | 02270260 | 棉纱 |  | kg | 0.056 | 5.13 | 0.29
6 | 03010640 | 木螺钉 | M2-4×6-65 | 个 | 44.711 | 0.05 | 2.24
7 | 03014970 | 六角螺栓 |  | kg | 0.006 | 5.88 | 0.04
8 | 03015360 | 膨胀螺栓 | M6-12×50-120 | 套 | 37.08 | 0.54 | 20.02
9 | 03015450 | 膨胀螺栓 | M8 | 套 | 21.162 | 0.49 | 10.37
10 | 03015460 | 膨胀螺栓 | M10 | 套 | 34.703 | 0.84 | 29.15
11 | 03030050 | 不锈钢铰链 | 127 | 个 | 13.21 | 22.12 | 292.21
12 | 03030640 | 铝合金门档 | 40×40 | m | 15.644 | 13.27 | 207.6
13 | 03050110 | 不锈钢合页 |  | 副 | 74.392 | 7.08 | 526.7
14 | 03050120 | 普通拉锁 |  | 套 | 6.619 | 4.31 | 28.53
15 | 03050130 | 尼龙站脚 |  | 个 | 13.21 | 7.08 | 93.53
16 | 03070300 | 排水栓带链堵 |  | 套 | 2.02 | 10.26 | 20.73
17 | 03070550 | 存水弯 | DN50 | 个 | 2.02 | 2.48 | 5.01
18 | 03070660 | 长颈水嘴 | DN15 | 个 | 2.02 | 15 | 30.3
19 | 03070680 | 大便器排水接头 | DN100 | 个 | 6.06 | 15.93 | 96.54
20 | 03070690 | 大便器存水弯 | DN100 | 个 | 6.06 | 17.09 | 103.57
21 | 03070700 | 大便器胶皮碗 | 配喉箍 | 套 | 6.3 | 3.1 | 19.53
22 | 03070880 | 排水接头 | DN50 | 个 | 2.1 | 10.62 | 22.3
23 | 03070950 | 小便器排水附件 |  | 套 | 5.05 | 10 | 50.5
24 | 03130790 | 冲击钻头 | Φ6～8 | 个 | 0.196 | 5.13 | 1.01
25 | 03130810 | 冲击钻头 | Φ8～16 | 个 | 0.396 | 6.73 | 2.67
26 | 03130850 | 冲击钻头 | Φ12 | 只 | 0.308 | 7.43 | 2.29
27 | 03130860 | 冲击钻头 | Φ14 | 个 | 0.506 | 7.88 | 3.98
28 | 03131110 | 锯条 | 综合 | 根 | 1.852 | 0.44 | 0.81
29 | 03131360 | 塑料胀管 | Φ6-8 | 个 | 47.194 | 0.04 | 1.89
30 | 03131480 | 铁砂布 |  | 张 | 0.388 | 0.88 | 0.34
31 | 03131630 | 低碳钢焊条 | J422 Φ3.2 | kg | 0.003 | 6.88 | 0.02
32 | 03210020 | 不锈钢挂衣钩 |  | 个 | 6.619 | 0.82 | 5.43
33 | 04010001 | 水泥 | 32.5 | kg | 118.696 | 0.442 | 52.46
34 | 04010170 | 散装水泥 | 42.5 | kg | 1734.459 | 0.46 | 797.85
35 | 04030170 | 机制砂 |  | m3 | 0.054 | 159.83 | 8.63
36 | 04030230 | 净干砂（机制砂） |  | m3 | 7.102 | 159.83 | 1135.09
人工、材料设备、机械汇总表
工程名称：莆田九中校园环境提升项目 | [5 empty] | 第2页 共3页
序号 | 工料机编码 | 工料机名称 | 规格、型号等特殊要求 | 单位 | 数量 | 单价 | 合价
37 | 04090170 | 石灰膏 |  | m3 | 0.111 | 648.13 | 71.94
38 | 04090360 | 粘土膏 |  | m3 | 0.581 | 29.01 | 16.85
39 | 04130060 | 烧结粉煤灰砖 | 240×115×53 | 块 | 96 | 0.34 | 32.64
40 | 05030210 | 杉木锯材 |  | m3 | 0.021 | 1666.67 | 34.6
41 | 05050010 | 胶合板 | 5厚 | m2 | 1.817 | 13.07 | 23.74
42 | 06010080 | 镜面玻璃 | δ6 | m2 | 2.041 | 52.83 | 107.85
43 | 07010130 | 浅灰色瓷砖 | 600*300 | m2 | 141.17 | 57.69 | 8144.07
44 | 07050150 | 防滑砖 | 600×600 | m2 | 27.165 | 39.33 | 1068.39
45 | 07050160 | 防滑砖 | 800×800 | m2 | 0.201 | 52.73 | 10.62
46 | 08010150 | 黑金砂石材 | 20厚 | m2 | 2.025 | 320 | 647.87
47 | 09050190 | 铝扣板 | 300×300 | m2 | 27.626 | 83.19 | 2298.17
48 | 09110090 | 12mm抗倍特成品隔断 |  | m2 | 28.417 | 168 | 4774
49 | 12030440 | 铝合金压条 | T型 | m | 24.506 | 7.96 | 195.06
50 | 12030520 | 不锈钢角线 | 20×20×1.0 | m | 9.901 | 8.32 | 82.37
51 | 13350040 | 防水粉 |  | kg | 17.444 | 1.04 | 18.14
52 | 13350560 | 防水密封胶 |  | kg | 3.65 | 10.07 | 36.76
53 | 13350610 | 水泥基渗透结晶防水涂料 | I型 | kg | 109.906 | 5.15 | 566.02
54 | 14330001 | 丙酮 |  | kg | 0.356 | 4.71 | 1.67
55 | 14390180 | 氧气 |  | m3 | 0.005 | 4.01 | 0.02
56 | 14390190 | 乙炔气 |  | kg | 0.002 | 21.35 | 0.03
57 | 14410430 | 氯丁粘接剂 |  | kg | 0.237 | 14.76 | 3.5
58 | 14410730 | 粘结剂 | YJ-302 | kg | 3.678 | 10.5 | 38.62
59 | 17010310 | 焊接钢管 |  | kg | 2.202 | 3.728 | 8.21
60 | 17010430 | 焊接钢管 | DN20 | m | 0.022 | 6.099 | 0.14
61 | 17252610 | 塑料给水管 | Φ20 | m | 16.144 | 5.32 | 85.89
62 | 17253130 | 塑料排水管 | Φ50 | m | 19.754 | 5.75 | 113.59
63 | 17270250 | 橡胶软管 | DN20 | m | 0.01 | 9.76 | 0.09
64 | 18031880 | 螺纹管件 | DN15 | 个 | 7.07 | 15 | 106.05
65 | 18091710 | 室内塑料给水管粘接管件 | Φ25 | 个 | 19.465 | 5 | 97.33
66 | 18091870 | 室内塑料排水管粘接管件 | Φ50 | 个 | 13.469 | 5 | 67.34
67 | 18250020 | 成品管卡 |  | 套 | 56.95 | 0.83 | 47.27
68 | 19002310 | 螺纹阀门 | DN20 | 个 | 0.006 | 12.58 | 0.08
69 | 19010550 | 螺纹截止阀 | DN25 | 个 | 6.06 | 25.81 | 156.41
70 | 19010690 | 角式长柄截止阀 | DN15 | 个 | 5.05 | 13.85 | 69.94
71 | 21130200 | 成品拖布池 |  | 套 | 2.02 | 178 | 359.56
72 | 21150001 | 瓷蹲式大便器 |  | 个 | 6.06 | 39.23 | 237.73
73 | 21170001 | 挂斗式小便器 |  | 套 | 5.05 | 118 | 595.9
74 | 21310050 | 冲洗管 | DN32 | 根 | 6.06 | 12 | 72.72
75 | 21310070 | 小便器冲水连接管 | DN15 | 根 | 5.05 | 12 | 60.6
76 | 22250010 | 防污器 | DN32 | 个 | 6.06 | 12 | 72.72
人工、材料设备、机械汇总表
工程名称：莆田九中校园环境提升项目 | [5 empty] | 第3页 共3页
序号 | 工料机编码 | 工料机名称 | 规格、型号等特殊要求 | 单位 | 数量 | 单价 | 合价
77 | 24110190 | 弹簧压力表 | Y-100 0-1.6MPa | 块 | 0.003 | 35 | 0.11
78 | 24590040 | 压力表弯管 | DN15 | 个 | 0.003 | 15 | 0.05
79 | 25000020 | 防水雾吸顶灯 |  | 套 | 1.01 | 80 | 80.8
80 | 25000020 | LED感应灯（暖白） |  | 套 | 4.04 | 45 | 181.8
81 | 25000020 | 灯带 |  | m | 5.52 | 8.8 | 48.58
82 | 27170180 | 电气绝缘胶带 | 18mm×10m×0.13mm | 卷 | 0.084 | 4.42 | 0.37
83 | 28000010 | 绝缘电线 |  | m | 32.526 | 1.66 | 53.99
84 | 28031940 | 铜芯聚氯乙烯绝缘电线 | BV-2.5 | m | 3.51 | 1.66 | 5.83
85 | 29061210 | 铝压接管 | 4mm2 | 个 | 4.542 | 0.17 | 0.77
86 | 29090180 | 铜接线端子 | 20A | 个 | 9.557 | 1.06 | 10.13
87 | 34110030 | 电 |  | kW·h | 1.361 | 0.688 | 0.94
88 | 34110080 | 水 |  | m3 | 1.629 | 3.4 | 5.54
89 | 35030001 | 底座 |  | 个 | 0.045 | 1.89 | 0.09
90 | 35030190 | 扣件 |  | 个 | 0.855 | 7.26 | 6.21
91 | 35030310 | 木脚手板 | 500 | m3 | 0.018 | 1600.88 | 28.82
92 | 49010030 | 其他材料费 |  | % | 15.328 | 1 | 15.33
93 | 49010040 | 其他材料费 |  | 元 | 222.816 | 1 | 222.82
94 | 50350010 | 排气扇 |  | 台 | 2 | 65 | 130
95 | 80010480 | 现拌抹灰砂浆 | 1:2 M45(42.5) 砂子4.75mm 稠度50~70mm | m3 | 1.079 | 454.599 | 490.38
96 | 80050160 | 现拌混合砂浆 | M7.5(42.5) | m3 | 6.179 | 236.917 | 1463.96
97 | 80110110 | 素水泥浆 |  | m3 | 0.079 | 664.904 | 52.54
三 |  | 设备
四 |  | 施工机具
1 | 99050210 | 灰浆搅拌机 | 拌筒容量200L | 台班 | 0.925 | 136.64 | 126.44
2 | 99070530 | 载货汽车 | 装载质量6t | 台班 | 0.018 | 404.26 | 7.28
3 | 99250001 | 交流弧焊机 | 容量21kVA | 台班 | 0.029 | 54.77 | 1.57
4 | 99250560 | 电焊机 |  | 台班 | 0.002 | 60.84 | 0.1
5 | 99440010 | 电动单级离心清水泵 | 出口直径Φ100 | 台班 | 0.004 | 31.66 | 0.11
6 | 99440460 | 试压泵 | 压力3MPa | 台班 | 0.002 | 16.45 | 0.03
7 | 99450550 | 其他机械费 |  | 元 | 58.376 | 1 | 58.38

## 承包人提供的主要材料和设备清单(招标)
承包人提供的主要材料和设备清单
(招标阶段)
工程名称：莆田九中校园环境提升项目 |  |  |  | 标段： |  |  | 第1页 共1页
序号 | 名称、规格、型号 | 单位 | 数量 | 基准单价 （元） | 风险承包幅度(%) | 招标控制价(或施工图预算)中的单价 (元) | 金额 （元） | 比例 （%）
累计比例： | [7 empty] | 0